## Hoja 1
HRB010 | m |  | Remate de balcón.
Remate de balcón de concreto polímero de superficie pulida, color a elegir, de 22,5x2,5 cm.
Código |  | Unidad |  | Descripción | Cantidad | Precio unitario | Precio parcial
1 |  |  |  | Materiales
mt20zhp030i |  | m |  | Remate de balcón de concreto polímero de superficie pulida, color a elegir, de 22,5x2,5 cm, con anclaje metálico de acero inoxidable. | 1.05 | 61.09 | 64.14
mt08aaa010a |  | m³ |  | Agua. | 0.006 | 4.21 | 0.03
mt01arg005a |  | t |  | Arena de cantera, para mortero preparado en obra. | 0.003 | 57.6 | 0.17
mt08cem000b |  | kg |  | Cemento gris en sacos. | 0.947 | 0.42 | 0.4
mt08adt010 |  | kg |  | Aditivo hidrófugo para impermeabilización de morteros u concretos. | 0.019 | 3.37 | 0.06
mt20wwa040 |  | kg |  | Adhesivo cementoso flexible y de gran adherencia. | 1.372 | 1.72 | 2.36
mt20wwa025 |  | m |  | Perfil de espuma de polietileno, de 6 mm de diámetro, para relleno de juntas. | 0.225 | 1.34 | 0.3
mt20wwa035 |  | Ud |  | Bote de imprimación para masillas (250 cm³). | 0.025 | 18.41 | 0.46
mt20wwa030 |  | Ud |  | Bote de fragua de poliuretano impermeable (310 cm³). | 0.05 | 18.07 | 0.9
[5 empty] | Subtotal materiales: |  | 68.82
2 |  |  |  | Equipos
mq06hor010 |  | h |  | Mezcladora de concreto. | 0.011 | 4.47 | 0.05
[5 empty] | Subtotal equipos: |  | 0.05
3 |  |  |  | Mano de obra
mo020 |  | h |  | Operario de construcción. | 0.219 | 15.6 | 3.42
mo113 |  | h |  | Peón de construcción. | 0.241 | 10.26 | 2.47
[5 empty] | Subtotal mano de obra: |  | 5.89
4 |  |  |  | Herramientas
|  | % |  | Herramientas | 2 | 74.76 | 1.5
Coste de mantenimiento decenal: S/. 12,96 en los primeros 10 años. |  |  |  |  | Costos directos (1+2+3+4): |  | 76.26