## Hoja 1
HRB010 | m | Remate de balcón.
Remate de balcón de mármol Blanco Macael, de 21 a 25 cm de anchura y 3 cm de espesor.
Código |  | Unidad | Descripción | Cantidad | Precio unitario | Precio parcial
1 |  |  | Materiales
mt20zpn010bb |  | m | Remate de balcón de mármol Blanco Macael, de 21 a 25 cm de anchura y 3 cm de espesor, con goterón, cara y canto recto pulidos. | 1.05 | 81.64 | 85.72
mt08aaa010a |  | m³ | Agua. | 0.006 | 4.21 | 0.03
mt01arg005a |  | t | Arena de cantera, para mortero preparado en obra. | 0.009 | 57.6 | 0.52
mt08cem000b |  | kg | Cemento gris en sacos. | 2.28 | 0.42 | 0.96
mt08adt010 |  | kg | Aditivo hidrófugo para impermeabilización de morteros u concretos. | 0.046 | 3.37 | 0.16
mt09mcr220 |  | kg | Mortero de rejuntado para revestimientos, interiores o exteriores, de piedra natural, pulida o para pulir, compuesto de cemento, agregados a base de polvo de mármol, pigmentos resistentes a los álcalis y aditivos especiales. | 0.019 | 4.88 | 0.09
|  |  |  | Subtotal materiales: |  | 87.48
2 |  |  | Equipos
mq06hor010 |  | h | Mezcladora de concreto. | 0.011 | 4.47 | 0.05
|  |  |  | Subtotal equipos: |  | 0.05
3 |  |  | Mano de obra
mo020 |  | h | Operario de construcción. | 0.222 | 15.6 | 3.46
mo113 |  | h | Peón de construcción. | 0.287 | 10.26 | 2.94
|  |  |  | Subtotal mano de obra: |  | 6.4
4 |  |  | Herramientas
|  | % | Herramientas | 2 | 93.93 | 1.88
Coste de mantenimiento decenal: S/. 16,29 en los primeros 10 años. |  |  |  | Costos directos (1+2+3+4): |  | 95.81