## Hoja 1
HRB010 | m | Remate de balcón.
Remate de balcón de mármol Blanco Tranco, hasta 20 cm de anchura y 2 cm de espesor.
Código |  | Unidad | Descripción | Cantidad | Precio unitario | Precio parcial
1 |  |  | Materiales
mt20zpn010ga |  | m | Remate de balcón de mármol Blanco Tranco, hasta 20 cm de anchura y 2 cm de espesor, con goterón, cara y canto recto pulidos. | 1.05 | 45.14 | 47.4
mt08aaa010a |  | m³ | Agua. | 0.006 | 4.21 | 0.03
mt01arg005a |  | t | Arena de cantera, para mortero preparado en obra. | 0.008 | 57.6 | 0.46
mt08cem000b |  | kg | Cemento gris en sacos. | 1.9 | 0.42 | 0.8
mt08adt010 |  | kg | Aditivo hidrófugo para impermeabilización de morteros u concretos. | 0.038 | 3.37 | 0.13
mt09mcr220 |  | kg | Mortero de rejuntado para revestimientos, interiores o exteriores, de piedra natural, pulida o para pulir, compuesto de cemento, agregados a base de polvo de mármol, pigmentos resistentes a los álcalis y aditivos especiales. | 0.015 | 4.88 | 0.07
|  |  |  | Subtotal materiales: |  | 48.89
2 |  |  | Equipos
mq06hor010 |  | h | Mezcladora de concreto. | 0.011 | 4.47 | 0.05
|  |  |  | Subtotal equipos: |  | 0.05
3 |  |  | Mano de obra
mo020 |  | h | Operario de construcción. | 0.215 | 15.6 | 3.35
mo113 |  | h | Peón de construcción. | 0.269 | 10.26 | 2.76
|  |  |  | Subtotal mano de obra: |  | 6.11
4 |  |  | Herramientas
|  | % | Herramientas | 2 | 55.05 | 1.1
Coste de mantenimiento decenal: S/. 9,55 en los primeros 10 años. |  |  |  | Costos directos (1+2+3+4): |  | 56.15