## Hoja 1
HRB010 | m |  | Remate de balcón.
Remate de balcón de mármol Blanco Tranco, de 26 a 35 cm de anchura y 3 cm de espesor.
Código |  | Unidad |  | Descripción | Cantidad | Precio unitario | Precio parcial
1 |  |  |  | Materiales
mt20zpn010ib |  | m |  | Remate de balcón de mármol Blanco Tranco, de 26 a 35 cm de anchura y 3 cm de espesor, con goterón, cara y canto recto pulidos. | 1.05 | 68.91 | 72.36
mt08aaa010a |  | m³ |  | Agua. | 0.006 | 4.21 | 0.03
mt01arg005a |  | t |  | Arena de cantera, para mortero preparado en obra. | 0.014 | 57.6 | 0.81
mt08cem000b |  | kg |  | Cemento gris en sacos. | 3.42 | 0.42 | 1.44
mt08adt010 |  | kg |  | Aditivo hidrófugo para impermeabilización de morteros u concretos. | 0.068 | 3.37 | 0.23
mt09mcr220 |  | kg |  | Mortero de rejuntado para revestimientos, interiores o exteriores, de piedra natural, pulida o para pulir, compuesto de cemento, agregados a base de polvo de mármol, pigmentos resistentes a los álcalis y aditivos especiales. | 0.026 | 4.88 | 0.13
[5 empty] | Subtotal materiales: |  | 75
2 |  |  |  | Equipos
mq06hor010 |  | h |  | Mezcladora de concreto. | 0.013 | 4.47 | 0.06
[5 empty] | Subtotal equipos: |  | 0.06
3 |  |  |  | Mano de obra
mo020 |  | h |  | Operario de construcción. | 0.236 | 15.6 | 3.68
mo113 |  | h |  | Peón de construcción. | 0.334 | 10.26 | 3.43
[5 empty] | Subtotal mano de obra: |  | 7.11
4 |  |  |  | Herramientas
|  | % |  | Herramientas | 2 | 82.17 | 1.64
Coste de mantenimiento decenal: S/. 14,25 en los primeros 10 años. |  |  |  |  | Costos directos (1+2+3+4): |  | 83.81