## Hoja 1
HRB010 | m | Remate de balcón.
Remate de balcón de caliza Capri, de 26 a 35 cm de anchura y 2 cm de espesor.
Código |  | Unidad | Descripción | Cantidad | Precio unitario | Precio parcial
1 |  |  | Materiales
mt20zpn010xa |  | m | Remate de balcón de caliza Capri, de 26 a 35 cm de anchura y 2 cm de espesor, con goterón, cara y canto recto pulidos. | 1.05 | 48.16 | 50.57
mt08aaa010a |  | m³ | Agua. | 0.006 | 4.21 | 0.03
mt01arg005a |  | t | Arena de cantera, para mortero preparado en obra. | 0.014 | 57.6 | 0.81
mt08cem000b |  | kg | Cemento gris en sacos. | 3.42 | 0.42 | 1.44
mt08adt010 |  | kg | Aditivo hidrófugo para impermeabilización de morteros u concretos. | 0.068 | 3.37 | 0.23
mt09mcr220 |  | kg | Mortero de rejuntado para revestimientos, interiores o exteriores, de piedra natural, pulida o para pulir, compuesto de cemento, agregados a base de polvo de mármol, pigmentos resistentes a los álcalis y aditivos especiales. | 0.026 | 4.88 | 0.13
|  |  |  | Subtotal materiales: |  | 53.21
2 |  |  | Equipos
mq06hor010 |  | h | Mezcladora de concreto. | 0.013 | 4.47 | 0.06
|  |  |  | Subtotal equipos: |  | 0.06
3 |  |  | Mano de obra
mo020 |  | h | Operario de construcción. | 0.236 | 15.6 | 3.68
mo113 |  | h | Peón de construcción. | 0.334 | 10.26 | 3.43
|  |  |  | Subtotal mano de obra: |  | 7.11
4 |  |  | Herramientas
|  | % | Herramientas | 2 | 60.38 | 1.21
Coste de mantenimiento decenal: S/. 10,47 en los primeros 10 años. |  |  |  | Costos directos (1+2+3+4): |  | 61.59