## Hoja 1
HRD010 | m | Dintel prefabricado.
Dintel prefabricado de concreto, de 19x5 cm.
Descompuesto |  | Ud | Descomposición | Rend. | Precio unitario | Precio partida
mt08aaa010a |  | m³ | Agua. | 0.006 | 4.2 | 0.03
mt01arg005a |  | t | Arena de cantera, para mortero preparado en obra. | 0.008 | 57.32 | 0.46
mt08cem000b |  | kg | Cemento gris en sacos. | 1.9 | 0.42 | 0.8
mt08adt010 |  | kg | Aditivo hidrófugo para impermeabilización de morteros u concretos. | 0.038 | 3.36 | 0.13
mt20dhp010d |  | m | Dintel prefabricado de concreto, de 19x5 cm, con goterón y anclaje metálico de acero galvanizado. | 1.05 | 97.43 | 102.3
mq06hor010 |  | h | Mezcladora de concreto. | 0.011 | 4.8 | 0.05
mo019 |  | h | Operario de construcción. | 0.285 | 16.25 | 4.63
mo111 |  | h | Peón de construcción. | 0.34 | 12.77 | 4.34
|  | % | Medios auxiliares | 2 | 112.74 | 2.25
|  | % | Costes indirectos | 3 | 114.99 | 3.45
Coste de mantenimiento decenal: S/. 5,92 en los primeros 10 años. |  |  |  |  | Total: | 118.44