## Hoja 1
HRF020 | Ud |  | Gárgola prefabricada de concreto.
Gárgola prefabricada de concreto, de color blanco, de 80x310x100 mm y base rectangular; colocación con adhesivo cementoso flexible y de gran adherencia, C2 S2; y sellado e impermeabilización de la junta perimetral con fragua de poliuretano, previa aplicación de la imprimación.
Código |  | Unidad |  | Descripción | Cantidad | Precio unitario | Precio parcial
1 |  |  |  | Materiales
mt20wwa040 |  | kg |  | Adhesivo cementoso flexible y de gran adherencia, C2 S2. | 0.3 | 1.84 | 0.55
mt20gpa010d |  | Ud |  | Gárgola prefabricada de concreto, de color blanco, de 80x310x100 mm y base rectangular. | 1 | 14.65 | 14.65
mt20wwa035 |  | Ud |  | Cartucho de 250 cm³ de imprimación para masillas. | 0.016 | 19.67 | 0.31
mt20wwa030 |  | Ud |  | Cartucho de 310 cm³ de fragua de poliuretano impermeable. | 0.032 | 26.91 | 0.86
[5 empty] | Subtotal materiales: |  | 16.37
2 |  |  |  | Mano de obra
mo020 |  | h |  | Operario de construcción. | 0.144 | 31.29 | 4.51
mo113 |  | h |  | Peón de construcción. | 0.144 | 20.92 | 3.01
[5 empty] | Subtotal mano de obra: |  | 7.52
3 |  |  |  | Herramientas
|  | % |  | Herramientas | 2 | 23.89 | 0.48
Coste de mantenimiento decenal: S/. 3,41 en los primeros 10 años. |  |  |  |  | Costos directos (1+2+3): |  | 24.37