## Hoja 1
HRF040 | m | Remate de muro prefabricado, de concreto.
Remate de muro prefabricado de concreto, con un ángulo de inclinación de 10°, de color beige, en piezas de 500x450x60 mm, con goterón, para cubrición de muros, y anclaje metálico de acero inoxidable en su cara inferior; recibida con mortero de cemento, confeccionado en obra, con aditivo hidrófugo, dosificación 1:4, sobre el que se introducen los anclajes metálicos; y rejuntado entre piezas y, en su caso, de las uniones con los muros con mortero de juntas especial para prefabricados de concreto.
Código |  | Unidad | Descripción | Cantidad | Precio unitario | Precio parcial
1 |  |  | Materiales
mt20ahp010w |  | m | Remate de muro prefabricado de concreto, con un ángulo de inclinación de 10°, de color beige, en piezas de 500x450x60 mm, con goterón, para cubrición de muros, y anclaje metálico de acero inoxidable en su cara inferior. | 1.1 | 102.24 | 112.46
mt08aaa010a |  | m³ | Agua. | 0.006 | 4.66 | 0.03
mt01arg005a |  | t | Arena de cantera, para mortero preparado en obra. | 0.017 | 62.38 | 1.06
mt08cem000b |  | kg | Cemento gris en sacos. | 4.275 | 0.46 | 1.97
mt08adt010 |  | kg | Aditivo hidrófugo para impermeabilización de morteros u concretos. | 0.086 | 3.74 | 0.32
mt09mcr235 |  | kg | Mortero de juntas para prefabricados de concreto y piedra artificial, compuesto de cemento, agregados, pigmentos y aditivos especiales. | 0.034 | 7.47 | 0.25
|  |  |  | Subtotal materiales: |  | 116.09
2 |  |  | Equipos
mq06hor010 |  | h | Mezcladora de concreto eléctrica con una capacidad de amasado de 160 l. | 0.009 | 10.4 | 0.09
|  |  |  | Subtotal equipos: |  | 0.09
3 |  |  | Mano de obra
mo020 |  | h | Operario de construcción. | 0.459 | 31.29 | 14.36
mo113 |  | h | Peón de construcción. | 0.588 | 20.92 | 12.3
|  |  |  | Subtotal mano de obra: |  | 26.66
4 |  |  | Herramientas
|  | % | Herramientas | 2 | 142.84 | 2.86
Coste de mantenimiento decenal: S/. 10,20 en los primeros 10 años. |  |  |  | Costos directos (1+2+3+4): |  | 145.7