## Hoja 1
HRF050 | m |  | Recercado de hueco de fachada, prefabricado de concreto.
Recercado de hueco de fachada, prefabricado de concreto, de color blanco, en piezas de 80x30 mm, con anclaje metálico de acero inoxidable en su cara inferior; recibido con mortero de cemento, confeccionado en obra, con aditivo hidrófugo, dosificación 1:4; y rejuntado entre piezas y de las uniones con los muros con mortero de juntas especial para prefabricados de concreto.
Código |  | Unidad |  | Descripción | Cantidad | Precio unitario | Precio parcial
1 |  |  |  | Materiales
mt08aaa010a |  | m³ |  | Agua. | 0.006 | 4.66 | 0.03
mt01arg005a |  | t |  | Arena de cantera, para mortero preparado en obra. | 0.012 | 62.38 | 0.75
mt08cem000b |  | kg |  | Cemento gris en sacos. | 3.04 | 0.46 | 1.4
mt08adt010 |  | kg |  | Aditivo hidrófugo para impermeabilización de morteros u concretos. | 0.061 | 3.74 | 0.23
mt20rhp010h |  | m |  | Recercado de hueco de fachada, prefabricado de concreto, de color blanco, en piezas de 80x30 mm, con anclaje metálico de acero inoxidable en su cara inferior. | 1.1 | 34.27 | 37.7
mt09mcr235 |  | kg |  | Mortero de juntas para prefabricados de concreto y piedra artificial, compuesto de cemento, agregados, pigmentos y aditivos especiales. | 0.162 | 7.47 | 1.21
[5 empty] | Subtotal materiales: |  | 41.32
2 |  |  |  | Equipos
mq06hor010 |  | h |  | Mezcladora de concreto eléctrica con una capacidad de amasado de 160 l. | 0.006 | 10.4 | 0.06
[5 empty] | Subtotal equipos: |  | 0.06
3 |  |  |  | Mano de obra
mo020 |  | h |  | Operario de construcción. | 0.431 | 31.29 | 13.49
mo113 |  | h |  | Peón de construcción. | 0.522 | 20.92 | 10.92
[5 empty] | Subtotal mano de obra: |  | 24.41
4 |  |  |  | Herramientas
|  | % |  | Herramientas | 2 | 65.79 | 1.32
Coste de mantenimiento decenal: S/. 4,70 en los primeros 10 años. |  |  |  |  | Costos directos (1+2+3+4): |  | 67.11