## Hoja 1
HRF010 | m |  | Revestimiento de frente de losa.
Revestimiento de frente de losa con piezas rectas de concreto polímero de superficie pulida en la cara vista, color a elegir, de 21x3,5 cm.
Código |  | Unidad |  | Descripción | Cantidad | Precio unitario | Precio parcial
1 |  |  |  | Materiales
mt08aaa010a |  | m³ |  | Agua. | 0.006 | 4.21 | 0.03
mt01arg005a |  | t |  | Arena de cantera, para mortero preparado en obra. | 0.003 | 57.6 | 0.17
mt08cem000b |  | kg |  | Cemento gris en sacos. | 0.876 | 0.42 | 0.37
mt08adt010 |  | kg |  | Aditivo hidrófugo para impermeabilización de morteros u concretos. | 0.018 | 3.37 | 0.06
mt20wwa040 |  | kg |  | Adhesivo cementoso flexible y de gran adherencia. | 1.283 | 1.72 | 2.21
mt20zhp020g |  | m |  | Piezas rectas de concreto polímero de superficie pulida en la cara vista, color a elegir, de 21x3,5 cm, con rugosidades y anclajes metálicos de acero inoxidable en la cara oculta para incrementar la adherencia. | 1.05 | 61.09 | 64.14
mt20wwa025 |  | m |  | Perfil de espuma de polietileno, de 6 mm de diámetro, para relleno de juntas. | 0.21 | 1.34 | 0.28
mt20wwa035 |  | Ud |  | Bote de imprimación para masillas (250 cm³). | 0.13 | 18.41 | 2.39
mt20wwa030 |  | Ud |  | Bote de fragua de poliuretano impermeable (310 cm³). | 0.261 | 18.07 | 4.72
[5 empty] | Subtotal materiales: |  | 74.37
2 |  |  |  | Equipos
mq06hor010 |  | h |  | Mezcladora de concreto. | 0.006 | 4.47 | 0.03
[5 empty] | Subtotal equipos: |  | 0.03
3 |  |  |  | Mano de obra
mo020 |  | h |  | Operario de construcción. | 0.216 | 15.6 | 3.37
mo113 |  | h |  | Peón de construcción. | 0.238 | 10.26 | 2.44
[5 empty] | Subtotal mano de obra: |  | 5.81
4 |  |  |  | Herramientas
|  | % |  | Herramientas | 2 | 80.21 | 1.6
Coste de mantenimiento decenal: S/. 4,09 en los primeros 10 años. |  |  |  |  | Costos directos (1+2+3+4): |  | 81.81