## Hoja 1
HRF010 | m |  | Revestimiento de frente de losa.
Revestimiento de frente de losa con piezas rectas de concreto polímero de superficie pulida en la cara vista, color a elegir, de 31x3,5 cm.
Código |  | Unidad |  | Descripción | Cantidad | Precio unitario | Precio parcial
1 |  |  |  | Materiales
mt08aaa010a |  | m³ |  | Agua. | 0.006 | 4.21 | 0.03
mt01arg005a |  | t |  | Arena de cantera, para mortero preparado en obra. | 0.004 | 57.6 | 0.23
mt08cem000b |  | kg |  | Cemento gris en sacos. | 1.35 | 0.42 | 0.57
mt08adt010 |  | kg |  | Aditivo hidrófugo para impermeabilización de morteros u concretos. | 0.027 | 3.37 | 0.09
mt20wwa040 |  | kg |  | Adhesivo cementoso flexible y de gran adherencia. | 1.875 | 1.72 | 3.23
mt20zhp020h |  | m |  | Piezas rectas de concreto polímero de superficie pulida en la cara vista, color a elegir, de 31x3,5 cm, con rugosidades y anclajes metálicos de acero inoxidable en la cara oculta para incrementar la adherencia. | 1.05 | 61.09 | 64.14
mt20wwa025 |  | m |  | Perfil de espuma de polietileno, de 6 mm de diámetro, para relleno de juntas. | 0.31 | 1.34 | 0.42
mt20wwa035 |  | Ud |  | Bote de imprimación para masillas (250 cm³). | 0.103 | 18.41 | 1.9
mt20wwa030 |  | Ud |  | Bote de fragua de poliuretano impermeable (310 cm³). | 0.206 | 18.07 | 3.72
[5 empty] | Subtotal materiales: |  | 74.33
2 |  |  |  | Equipos
mq06hor010 |  | h |  | Mezcladora de concreto. | 0.006 | 4.47 | 0.03
[5 empty] | Subtotal equipos: |  | 0.03
3 |  |  |  | Mano de obra
mo020 |  | h |  | Operario de construcción. | 0.231 | 15.6 | 3.6
mo113 |  | h |  | Peón de construcción. | 0.263 | 10.26 | 2.7
[5 empty] | Subtotal mano de obra: |  | 6.3
4 |  |  |  | Herramientas
|  | % |  | Herramientas | 2 | 80.66 | 1.61
Coste de mantenimiento decenal: S/. 4,11 en los primeros 10 años. |  |  |  |  | Costos directos (1+2+3+4): |  | 82.27