## Hoja 1
HRG010 | Ud |  | Gárgola.
Gárgola de aluminio anodizado, de 50x50 mm de sección, recibida con fragua de silicona neutra.
Código |  | Unidad |  | Descripción | Cantidad | Precio unitario | Precio parcial
1 |  |  |  | Materiales
mt15sja100 |  | Ud |  | Cartucho de fragua de silicona neutra. | 0.1 | 13.7 | 1.37
mt20gal010a |  | Ud |  | Gárgola de aluminio anodizado, de 50x50 mm de sección, realizada a partir de perfil cuadrado de aluminio y terminada con corte formando ángulo de 45°. | 1 | 6.88 | 6.88
[5 empty] | Subtotal materiales: |  | 8.25
2 |  |  |  | Mano de obra
mo020 |  | h |  | Operario de construcción. | 0.068 | 15.6 | 1.06
mo113 |  | h |  | Peón de construcción. | 0.068 | 10.26 | 0.7
[5 empty] | Subtotal mano de obra: |  | 1.76
3 |  |  |  | Herramientas
|  | % |  | Herramientas | 2 | 10.01 | 0.2
Coste de mantenimiento decenal: S/. 1,43 en los primeros 10 años. |  |  |  |  | Costos directos (1+2+3): |  | 10.21