## Hoja 1
HRJ010 | m |  | Jamba.
Jamba de concreto polímero de superficie pulida, de color gris, de 17,5x2 cm.
Código |  | Unidad |  | Descripción | Cantidad | Precio unitario | Precio parcial
1 |  |  |  | Materiales
mt08aaa010a |  | m³ |  | Agua. | 0.006 | 4.21 | 0.03
mt01arg005a |  | t |  | Arena de cantera, para mortero preparado en obra. | 0.002 | 57.6 | 0.12
mt08cem000b |  | kg |  | Cemento gris en sacos. | 0.711 | 0.42 | 0.3
mt08adt010 |  | kg |  | Aditivo hidrófugo para impermeabilización de morteros u concretos. | 0.014 | 3.37 | 0.05
mt20wwa040 |  | kg |  | Adhesivo cementoso flexible y de gran adherencia. | 1.076 | 1.72 | 1.85
mt20rhl020c |  | m |  | Jamba de concreto polímero de superficie pulida, de color gris, de 17,5x2 cm, con anclaje metálico de acero inoxidable. | 1.05 | 50.47 | 52.99
mt20wwa025 |  | m |  | Perfil de espuma de polietileno, de 6 mm de diámetro, para relleno de juntas. | 0.175 | 1.34 | 0.23
mt20wwa035 |  | Ud |  | Bote de imprimación para masillas (250 cm³). | 0.021 | 18.41 | 0.39
mt20wwa030 |  | Ud |  | Bote de fragua de poliuretano impermeable (310 cm³). | 0.041 | 18.07 | 0.74
[5 empty] | Subtotal materiales: |  | 56.7
2 |  |  |  | Equipos
mq06hor010 |  | h |  | Mezcladora de concreto. | 0.006 | 4.47 | 0.03
[5 empty] | Subtotal equipos: |  | 0.03
3 |  |  |  | Mano de obra
mo020 |  | h |  | Operario de construcción. | 0.407 | 15.6 | 6.35
mo113 |  | h |  | Peón de construcción. | 0.424 | 10.26 | 4.35
[5 empty] | Subtotal mano de obra: |  | 10.7
4 |  |  |  | Herramientas
|  | % |  | Herramientas | 2 | 67.43 | 1.35
Coste de mantenimiento decenal: S/. 6,19 en los primeros 10 años. |  |  |  |  | Costos directos (1+2+3+4): |  | 68.78