## Hoja 1
HRL010 | m | Remate de muro de aluminio.
Remate metálico de muro, de plancha plegada de aluminio anodizado en color natural, con un ángulo de inclinación de 10°, con un espesor mínimo de 15 micras, espesor 1,5 mm, desarrollo 300 mm y 5 pliegues, con goterón, para cubrición de muros; fijación con tornillos autotaladrantes de acero galvanizado; y sellado de las juntas entre piezas y, en su caso, de las uniones con los muros con sellador adhesivo monocomponente.
Código |  |  | Unidad | Descripción | Cantidad | Precio unitario | Precio parcial
1 |  |  |  | Materiales
mt20ame010a |  |  | m | Remate metálico de muro, de plancha plegada de aluminio anodizado en color natural, con un ángulo de inclinación de 10°, con un espesor mínimo de 15 micras, espesor 1,5 mm, desarrollo 300 mm y 5 pliegues, con goterón, para cubrición de muros. | 1 | 49.5 | 49.5
mt12www050 |  |  | Ud | Tornillo autotaladrante de acero galvanizado. | 2 | 0.18 | 0.36
mt22www010d |  |  | Ud | Cartucho de 290 ml de sellador adhesivo monocomponente, neutro, superelástico, a base de polímero MS, color transparente, con resistencia a la intemperie y a los rayos UV y elongación hasta rotura 750%. | 0.2 | 17.87 | 3.57
[5 empty] | Subtotal materiales: |  | 53.43
2 |  |  |  | Mano de obra
mo018 |  |  | h | Operario carpintero metálico. | 0.201 | 31.7 | 6.37
mo059 |  |  | h | Oficial carpintero metálico. | 0.1 | 21.77 | 2.18
[5 empty] | Subtotal mano de obra: |  | 8.55
3 |  |  |  | Herramientas
|  |  | % | Herramientas | 2 | 61.98 | 1.24
Coste de mantenimiento decenal: S/. 4,43 en los primeros 10 años. |  |  |  |  | Costos directos (1+2+3): |  | 63.22