## Hoja 1
HRM010 | m | Cornisa de fachada.
Cornisa de fachada realizada mediante piezas prefabricadas de concreto, de color blanco, de 20x30x17 cm.
Código |  | Unidad | Descripción | Cantidad | Precio unitario | Precio parcial
1 |  |  | Materiales
mt08aaa010a |  | m³ | Agua. | 0.006 | 4.21 | 0.03
mt01arg005a |  | t | Arena de cantera, para mortero preparado en obra. | 0.027 | 57.6 | 1.56
mt08cem000b |  | kg | Cemento gris en sacos. | 6.84 | 0.42 | 2.87
mt08adt010 |  | kg | Aditivo hidrófugo para impermeabilización de morteros u concretos. | 0.137 | 3.37 | 0.46
mt20mhp020b |  | m | Piezas prefabricadas de concreto, color blanco, de 20x30x17 cm, para formación de cornisa de fachada. | 1.05 | 98.06 | 102.96
mt09mcr235 |  | kg | Mortero de juntas para prefabricados de concreto y piedra artificial, compuesto de cemento, agregados, pigmentos y aditivos especiales. | 0.282 | 6.71 | 1.89
mt10haf055aec |  | m³ | Concreto f'c=210 kg/cm² (21 MPa), no expuesto a ciclos de congelamiento y deshielo, exposición a sulfatos insignificante, sin requerimiento de permeabilidad, no expuesto a cloruros, tamaño máximo del agregado 19 mm, consistencia blanda, premezclado en planta, según el Reglamento Nacional de Edificaciones NTE E.060. | 0.04 | 233.65 | 9.35
mt07aco060g |  | kg | Acero en varillas corrugadas, Grado 60 (fy=4200 kg/cm²), diámetros varios, según NTP 339.186 y ASTM A 706. | 1.776 | 2.91 | 5.17
mt28pcs010 |  | l | Tratamiento superficial hidrofugante, de superficie invisible. | 0.18 | 28.63 | 5.15
|  |  |  | Subtotal materiales: |  | 129.44
2 |  |  | Equipos
mq06hor010 |  | h | Mezcladora de concreto. | 0.014 | 4.47 | 0.06
|  |  |  | Subtotal equipos: |  | 0.06
3 |  |  | Mano de obra
mo020 |  | h | Operario de construcción. | 0.271 | 15.6 | 4.23
mo113 |  | h | Peón de construcción. | 0.467 | 10.26 | 4.79
|  |  |  | Subtotal mano de obra: |  | 9.02
4 |  |  | Herramientas
|  | % | Herramientas | 2 | 138.52 | 2.77
Coste de mantenimiento decenal: S/. 14,13 en los primeros 10 años. |  |  |  | Costos directos (1+2+3+4): |  | 141.29