## Hoja 1
HRM020 | m |  | Remate de cornisa de fachada.
Remate de cornisa de granito Rosa Porriño, hasta 20 cm de anchura y 2 cm de espesor.
Código |  | Unidad |  | Descripción | Cantidad | Precio unitario | Precio parcial
1 |  |  |  | Materiales
mt08aaa010a |  | m³ |  | Agua. | 0.006 | 4.21 | 0.03
mt01arg005a |  | t |  | Arena de cantera, para mortero preparado en obra. | 0.008 | 57.6 | 0.46
mt08cem000b |  | kg |  | Cemento gris en sacos. | 1.9 | 0.42 | 0.8
mt08adt010 |  | kg |  | Aditivo hidrófugo para impermeabilización de morteros u concretos. | 0.038 | 3.37 | 0.13
mt20rpn010Ka |  | m |  | Remate de cornisa de granito Rosa Porriño, hasta 20 cm de anchura y 2 cm de espesor, con goterón, cara y canto recto pulidos. | 1.05 | 49.09 | 51.54
mt09mcr220 |  | kg |  | Mortero de rejuntado para revestimientos, interiores o exteriores, de piedra natural, pulida o para pulir, compuesto de cemento, agregados a base de polvo de mármol, pigmentos resistentes a los álcalis y aditivos especiales. | 0.015 | 4.88 | 0.07
[5 empty] | Subtotal materiales: |  | 53.03
2 |  |  |  | Equipos
mq06hor010 |  | h |  | Mezcladora de concreto. | 0.006 | 4.47 | 0.03
[5 empty] | Subtotal equipos: |  | 0.03
3 |  |  |  | Mano de obra
mo020 |  | h |  | Operario de construcción. | 0.215 | 15.6 | 3.35
mo113 |  | h |  | Peón de construcción. | 0.269 | 10.26 | 2.76
[5 empty] | Subtotal mano de obra: |  | 6.11
4 |  |  |  | Herramientas
|  | % |  | Herramientas | 2 | 59.17 | 1.18
Coste de mantenimiento decenal: S/. 6,04 en los primeros 10 años. |  |  |  |  | Costos directos (1+2+3+4): |  | 60.35