## Hoja 1
HRP070 | m |  | Zócalo de concreto polímero.
Zócalo de concreto polímero de superficie pulida, de color blanco, de 175x22 mm, con anclaje metálico de acero inoxidable y grava adherida a la superficie en su cara inferior; colocación con adhesivo cementoso flexible y de gran adherencia, C2 S2 sobre una capa de regularización de mortero de cemento, confeccionado en obra, con aditivo hidrófugo, dosificación 1:3, sobre el que se introducen los anclajes metálicos; y sellado de las juntas entre piezas y, en su caso, de las uniones con los muros con fragua de poliuretano, previa aplicación de la imprimación.
Código |  | Unidad |  | Descripción | Cantidad | Precio unitario | Precio parcial
1 |  |  |  | Materiales
mt08aaa010a |  | m³ |  | Agua. | 0.006 | 4.66 | 0.03
mt01arg005a |  | t |  | Arena de cantera, para mortero preparado en obra. | 0.007 | 62.38 | 0.44
mt08cem000b |  | kg |  | Cemento gris en sacos. | 2.25 | 0.46 | 1.04
mt08adt010 |  | kg |  | Aditivo hidrófugo para impermeabilización de morteros u concretos. | 0.045 | 3.74 | 0.17
mt20wwa040 |  | kg |  | Adhesivo cementoso flexible y de gran adherencia, C2 S2. | 3 | 1.84 | 5.52
mt20zhp010h |  | m |  | Zócalo de concreto polímero de superficie pulida, de color blanco, de 175x22 mm, con anclaje metálico de acero inoxidable y grava adherida a la superficie en su cara inferior, suministrado en piezas de hasta 1,3 m de longitud. | 1.05 | 89.7 | 94.19
mt20wwa025 |  | m |  | Perfil de espuma de polietileno, de 6 mm de diámetro, para relleno de juntas. | 1.97 | 1.44 | 2.84
mt20wwa035 |  | Ud |  | Cartucho de 250 cm³ de imprimación para masillas. | 0.052 | 19.67 | 1.02
mt20wwa030 |  | Ud |  | Cartucho de 310 cm³ de fragua de poliuretano impermeable. | 0.103 | 26.91 | 2.77
[5 empty] | Subtotal materiales: |  | 108.02
2 |  |  |  | Equipos
mq06hor010 |  | h |  | Mezcladora de concreto eléctrica con una capacidad de amasado de 160 l. | 0.006 | 10.4 | 0.06
[5 empty] | Subtotal equipos: |  | 0.06
3 |  |  |  | Mano de obra
mo020 |  | h |  | Operario de construcción. | 0.545 | 31.29 | 17.05
mo113 |  | h |  | Peón de construcción. | 0.603 | 20.92 | 12.61
[5 empty] | Subtotal mano de obra: |  | 29.66
4 |  |  |  | Herramientas
|  | % |  | Herramientas | 2 | 137.74 | 2.75
Coste de mantenimiento decenal: S/. 22,48 en los primeros 10 años. |  |  |  |  | Costos directos (1+2+3+4): |  | 140.49