## Hoja 1
HRP010 | Ud |  | Cubrepilar de concreto polímero.
Cubrepilar de concreto polímero de superficie pulida, color a elegir, de 400x400 mm, con anclaje metálico de acero inoxidable y grava adherida a la superficie en su cara inferior; colocación con adhesivo cementoso flexible y de gran adherencia, C2 S2 sobre una capa de regularización de mortero de cemento, confeccionado en obra, con aditivo hidrófugo, dosificación 1:3, sobre el que se introducen los anclajes metálicos.
Código |  | Unidad |  | Descripción | Cantidad | Precio unitario | Precio parcial
1 |  |  |  | Materiales
mt08aaa010a |  | m³ |  | Agua. | 0.006 | 4.32 | 0.03
mt01arg005a |  | t |  | Arena de cantera, para mortero preparado en obra. | 0.007 | 58.29 | 0.41
mt08cem000b |  | kg |  | Cemento gris en sacos. | 2.25 | 0.43 | 0.97
mt08adt010 |  | kg |  | Aditivo hidrófugo para impermeabilización de morteros u concretos. | 0.045 | 3.46 | 0.16
mt20wwa040 |  | kg |  | Adhesivo cementoso flexible y de gran adherencia, C2 S2. | 0.96 | 1.74 | 1.67
mt20aho030k |  | Ud |  | Cubrepilar de concreto polímero de superficie pulida, color a elegir, de 400x400 mm, con anclaje metálico de acero inoxidable y grava adherida a la superficie en su cara inferior. | 1 | 208.45 | 208.45
[5 empty] | Subtotal materiales: |  | 211.69
2 |  |  |  | Equipos
mq06hor010 |  | h |  | Mezcladora de concreto. | 0.006 | 4.64 | 0.03
[5 empty] | Subtotal equipos: |  | 0.03
3 |  |  |  | Mano de obra
mo020 |  | h |  | Operario de construcción. | 0.36 | 21.66 | 7.8
mo113 |  | h |  | Peón de construcción. | 0.417 | 14.43 | 6.02
[5 empty] | Subtotal mano de obra: |  | 13.82
4 |  |  |  | Herramientas
|  | % |  | Herramientas | 2 | 225.54 | 4.51
Coste de mantenimiento decenal: S/. 20,70 en los primeros 10 años. |  |  |  |  | Costos directos (1+2+3+4): |  | 230.05