## Hoja 1
HYT010 | m |  | Apertura de rozas.
Apertura y tapado de rozas con mortero de cemento, confeccionado en obra, dosificación 1:6 en albañilería de ladrillo macizo, con rozadora eléctrica y carga manual de escombros sobre camión o contenedor.
Descompuesto | Ud | Descomposición |  | Rend. | Precio unitario | Precio partida
mt08aaa010a | m³ | Agua. |  | 0.006 | 4.23 | 0.03
mt01arg005a | t | Arena de cantera, para mortero preparado en obra. |  | 0.008 | 57.99 | 0.46
mt08cem000b | kg | Cemento gris en sacos. |  | 1.25 | 0.42 | 0.53
mq06hor010 | h | Mezcladora de concreto. |  | 0.006 | 4.49 | 0.03
mo113 | h | Peón de construcción. |  | 0.465 | 9.69 | 4.51
| % | Medios auxiliares |  | 2 | 5.56 | 0.11
| % | Costes indirectos |  | 3 | 5.67 | 0.17
[5 empty] | Total: | 5.84