## Hoja 1
IAV020 | Ud | Portero electrónico individual.
Portero electrónico para vivienda unifamiliar, con tres teléfonos adicionales.
Descompuesto |  | Ud | Descomposición | Rend. | Precio unitario | Precio partida
mt35aia010b |  | m | Tubo curvable de PVC, corrugado, de color negro, de 20 mm de diámetro nominal, para canalización empotrada en obra de albañilería (paredes y techos). Resistencia a la compresión 320 N, resistencia al impacto 1 julio, temperatura de trabajo -5°C hasta 60°C, con grado de protección IP 545, no propagador de la llama. | 55 | 1.25 | 68.75
mt40pea010 |  | m | Manguera de telefonía, 6 hilos de 0,5 mm². | 55 | 3.96 | 217.8
mt40pek110 |  | Ud | Kit de portero electrónico para vivienda unifamiliar, compuesto por plancha de calle con pulsador de llamada, caja, alimentador, abrepuertas y teléfono. | 1 | 669.3 | 669.3
mt40vpt120a |  | Ud | Teléfono para instalación de portero electrónico. | 3 | 108.53 | 325.59
mt40www040 |  | Ud | Material auxiliar para instalaciones audiovisuales. | 2 | 5.6 | 11.2
mo002 |  | h | Operario electricista. | 8.449 | 16.79 | 141.86
mo100 |  | h | Oficial electricista. | 8.449 | 13.26 | 112.03
|  | % | Medios auxiliares | 2 | 1546.53 | 30.93
|  | % | Costes indirectos | 3 | 1577.46 | 47.32
Coste de mantenimiento decenal: S/. 861,13 en los primeros 10 años. |  |  |  |  | Total: | 1624.78