## Hoja 1
IBP500 | Ud |  | Caja de selección de flujo refrigerante, para sistema con recuperación de calor.
Caja de selección de flujo refrigerante, sistema VRF con recuperación de calor, para gas R-410A, para un máximo de 4 unidades interiores conectables directamente, modelo RBM-Y1801F4PE "TOSHIBA", con una capacidad máxima de unidades interiores conectadas aguas abajo menor de 72 kW, alimentación monofásica (230V/50Hz). El precio no incluye la canalización ni el cableado eléctrico de alimentación.
Código |  | Unidad |  | Descripción | Cantidad | Precio unitario | Precio parcial
1 |  |  |  | Materiales
mt42tsb504a |  | Ud |  | Caja de selección de flujo refrigerante, sistema VRF con recuperación de calor, para gas R-410A, para un máximo de 4 unidades interiores conectables directamente, modelo RBM-Y1801F4PE "TOSHIBA", con una capacidad máxima de unidades interiores conectadas aguas abajo menor de 72 kW, alimentación monofásica (230V/50Hz). | 1 | 17493 | 17493
[5 empty] | Subtotal materiales: |  | 17493
2 |  |  |  | Mano de obra
mo005 |  | h |  | Operario instalador de climatización. | 0.664 | 22.27 | 14.79
mo104 |  | h |  | Oficial instalador de climatización. | 0.664 | 14.97 | 9.94
[5 empty] | Subtotal mano de obra: |  | 24.73
3 |  |  |  | Herramientas
|  | % |  | Herramientas | 2 | 17517.7 | 350.35
Coste de mantenimiento decenal: S/. 6.253,82 en los primeros 10 años. |  |  |  |  | Costos directos (1+2+3): |  | 17868.1