## Hoja 1
IBZ021 | Ud |  | Compuerta de conducto, motorizada, para regulación de caudal.
Compuerta rectangular de conducto, motorizada, para regulación de caudal, cuerpo de aluminio, de 200x100 mm, modelo CPRC02010MTE "AIRZONE".
Descompuesto |  | Ud |  | Descomposición | Rend. | Precio unitario | Precio partida
mt42air800aa1 |  | Ud |  | Compuerta rectangular de conducto, motorizada, para regulación de caudal, cuerpo de aluminio, de 200x100 mm, modelo CPRC02010MTE "AIRZONE", con persianas y marco de refuerzo de aluminio, goma de estanqueidad de PVC y juntas del marco de refuerzo y ruedas dentadas de poliamida, motorización con alimentación a 12 Vcc por cable. | 1 | 611 | 611
mo005 |  | h |  | Operario instalador de climatización. | 0.254 | 15.24 | 3.87
mo104 |  | h |  | Oficial instalador de climatización. | 0.203 | 10.06 | 2.04
|  | % |  | Medios auxiliares | 2 | 616.91 | 12.34
|  | % |  | Costes indirectos | 3 | 629.25 | 18.88
Coste de mantenimiento decenal: S/. 291,66 en los primeros 10 años. | [5 empty] | Total: | 648.13