## Hoja 1
ICP500 | Ud |  |  | Caja de selección de flujo refrigerante, para sistema con recuperación de calor.
Caja de selección de flujo refrigerante, sistema VRF con recuperación de calor, para gas R-410A, para un máximo de 5 unidades interiores, modelo RBM-Y1123FE "TOSHIBA".
Descompuesto |  | Ud | Descomposición |  | Rend. | Precio unitario | Precio partida
mt42tsb500a |  | Ud | Caja de selección de flujo refrigerante, sistema VRF con recuperación de calor, para gas R-410A, para un máximo de 5 unidades interiores, modelo RBM-Y1123FE "TOSHIBA", con una capacidad máxima de unidades interiores conectadas aguas abajo menor de 11,2 kW, alimentación monofásica (230V/50Hz), de 190x250x160 mm, 5 kg. |  | 1 | 4195.95 | 4195.95
mo004 |  | h | Operario instalador de climatización. |  | 0.622 | 16.79 | 10.44
mo102 |  | h | Oficial instalador de climatización. |  | 0.622 | 13.26 | 8.25
|  | % | Medios auxiliares |  | 2 | 4214.64 | 84.29
|  | % | Costes indirectos |  | 3 | 4298.93 | 128.97
Coste de mantenimiento decenal: S/. 1.549,77 en los primeros 10 años. | [5 empty] | Total: | 4427.9