## Hoja 1
ICP510 | Ud | Derivación para línea frigorífica de líquido y de gas.
Derivación de línea frigorífica formada por dos juntas, una para la línea de líquido y otra para la línea de gas, modelo RBM-BY55E "TOSHIBA".
Descompuesto |  | Ud | Descomposición | Rend. | Precio unitario | Precio partida
mt42tsb520a |  | Ud | Conjunto de dos juntas, una para la línea de líquido y otra para la línea de gas, modelo RBM-BY55E "TOSHIBA", con una capacidad máxima de unidades interiores conectadas aguas abajo menor de 17,9 kW. | 1 | 461.56 | 461.56
mo004 |  | h | Operario instalador de climatización. | 0.062 | 16.79 | 1.04
mo102 |  | h | Oficial instalador de climatización. | 0.062 | 13.26 | 0.82
|  | % | Medios auxiliares | 2 | 463.42 | 9.27
|  | % | Costes indirectos | 3 | 472.69 | 14.18
Coste de mantenimiento decenal: S/. 170,40 en los primeros 10 años. |  |  |  |  | Total: | 486.87