## Hoja 1
ICP510 | Ud |  | Derivación para línea frigorífica de líquido y de gas.
Derivación de línea frigorífica formada por dos juntas, una para la línea de líquido y otra para la línea de gas, modelo RBM-BY305E "TOSHIBA".
Descompuesto |  | Ud |  | Descomposición | Rend. | Precio unitario | Precio partida
mt42tsb520d |  | Ud |  | Conjunto de dos juntas, una para la línea de líquido y otra para la línea de gas, modelo RBM-BY305E "TOSHIBA", con una capacidad máxima de unidades interiores conectadas aguas abajo mayor de 70,6 kW. | 1 | 1258.78 | 1258.78
mo004 |  | h |  | Operario instalador de climatización. | 0.062 | 16.79 | 1.04
mo102 |  | h |  | Oficial instalador de climatización. | 0.062 | 13.26 | 0.82
|  | % |  | Medios auxiliares | 2 | 1260.64 | 25.21
|  | % |  | Costes indirectos | 3 | 1285.85 | 38.58
Coste de mantenimiento decenal: S/. 463,55 en los primeros 10 años. | [5 empty] | Total: | 1324.43