## Hoja 1
ICP515 |  | Ud |  | Derivación para línea frigorífica de líquido, de descarga de gas y de succión de gas.
Derivación de línea frigorífica formada por tres juntas, una para la línea de líquido, otra para la línea de descarga de gas y otra para la línea de succión de gas, modelo RBM-BY105FE "TOSHIBA".
Descompuesto | Ud |  | Descomposición |  | Rend. | Precio unitario | Precio partida
mt42tsb525b | Ud |  | Conjunto de tres juntas, una para la línea de líquido, otra para la línea de descarga de gas y otra para la línea de succión de gas, modelo RBM-BY105FE "TOSHIBA", con una capacidad máxima de unidades interiores conectadas aguas abajo entre 17,9 y 39,5 kW. |  | 1 | 662.02 | 662.02
mo004 | h |  | Operario instalador de climatización. |  | 0.062 | 16.79 | 1.04
mo102 | h |  | Oficial instalador de climatización. |  | 0.062 | 13.26 | 0.82
| % |  | Medios auxiliares |  | 2 | 663.88 | 13.28
| % |  | Costes indirectos |  | 3 | 677.16 | 20.31
Coste de mantenimiento decenal: S/. 244,11 en los primeros 10 años. | [5 empty] | Total: | 697.47