## Hoja 1
ICP515 |  |  | Ud | Derivación para línea frigorífica de líquido, de descarga de gas y de succión de gas.
Derivación de línea frigorífica formada por tres colectores, uno para la línea de líquido, otro para la línea de descarga de gas y otro para la línea de succión de gas, de 4 salidas cada uno, modelo RBM-HY2043FE "TOSHIBA".
Descompuesto | Ud | Descomposición |  |  | Rend. | Precio unitario | Precio partida
mt42tsb535b | Ud | Conjunto de tres colectores, uno para la línea de líquido, otro para la línea de descarga de gas y otro para la línea de succión de gas, de 4 salidas cada uno, modelo RBM-HY2043FE "TOSHIBA", con una capacidad máxima de unidades interiores conectadas aguas abajo entre 39,8 y 70,3 kW. |  |  | 1 | 1664.39 | 1664.39
mo004 | h | Operario instalador de climatización. |  |  | 0.062 | 16.79 | 1.04
mo102 | h | Oficial instalador de climatización. |  |  | 0.062 | 13.26 | 0.82
| % | Medios auxiliares |  |  | 2 | 1666.25 | 33.33
| % | Costes indirectos |  |  | 3 | 1699.58 | 50.99
Coste de mantenimiento decenal: S/. 612,70 en los primeros 10 años. | [5 empty] | Total: | 1750.57