## Hoja 1
ICP530 |  |  | Ud | Control centralizado.
Control remoto central, para control de hasta 64 unidades interiores de aire acondicionado conectadas a una red TCC-Link, de forma individual, global, por zonas (4) y por grupos (16 por zona), modelo TCB-SC642TLE2 "TOSHIBA".
Descompuesto | Ud | Descomposición |  |  | Rend. | Precio unitario | Precio partida
mt42tsb660a | Ud | Control remoto central, para control de hasta 64 unidades interiores de aire acondicionado conectadas a una red TCC-Link, de forma individual, global, por zonas (4) y por grupos (16 por zona), modelo TCB-SC642TLE2 "TOSHIBA", con dos modos de selección de control: central/remoto, posibilidad de habilitar el mando individual en cualquiera de las zonas o en todas ellas, restricción de niveles de libertad al mando individual desde el central, control de un ventilador externo a través de la unidad interior y utilizable con otro control remoto central (hasta 10 en un solo circuito). |  |  | 1 | 4895.26 | 4895.26
mo004 | h | Operario instalador de climatización. |  |  | 1.243 | 16.79 | 20.87
mo102 | h | Oficial instalador de climatización. |  |  | 1.243 | 13.26 | 16.48
| % | Medios auxiliares |  |  | 2 | 4932.61 | 98.65
| % | Costes indirectos |  |  | 3 | 5031.26 | 150.94
Coste de mantenimiento decenal: S/. 1.813,77 en los primeros 10 años. | [5 empty] | Total: | 5182.2