## Hoja 1
ICR013 | Ud |  | Ventilador de techo.
Ventilador de techo, de 1000 mm de diámetro, con tres palas y cuerpo de metal, acabado lacado, color blanco, y motor de tres velocidades para alimentación monofásica a 230 V y 50 Hz de frecuencia, con protección térmica, de 240 r.p.m., potencia absorbida 60 W, caudal máximo 8650 m³/h, nivel de presión sonora 46 dBA. Incluso accesorios y elementos de fijación.
Código |  | Unidad |  | Descripción | Cantidad | Precio unitario | Precio parcial
1 |  |  |  | Materiales
mt42svs700e |  | Ud |  | Ventilador de techo, de 1000 mm de diámetro, con tres palas y cuerpo de metal, acabado lacado, color blanco, y motor de tres velocidades para alimentación monofásica a 230 V y 50 Hz de frecuencia, con protección térmica, de 240 r.p.m., potencia absorbida 60 W, caudal máximo 8650 m³/h, nivel de presión sonora 46 dBA, incluso regulador de velocidad. | 1 | 335.07 | 335.07
[5 empty] | Subtotal materiales: |  | 335.07
2 |  |  |  | Mano de obra
mo011 |  | h |  | Operario de montaje. | 0.133 | 32.15 | 4.28
mo080 |  | h |  | Oficial de montaje. | 0.133 | 21.72 | 2.89
[5 empty] | Subtotal mano de obra: |  | 7.17
3 |  |  |  | Herramientas
|  | % |  | Herramientas | 2 | 342.24 | 6.84
Coste de mantenimiento decenal: S/. 122,18 en los primeros 10 años. |  |  |  |  | Costos directos (1+2+3): |  | 349.08