## Hoja 1
ICR013 | Ud |  | Ventilador de techo.
Ventilador de techo, de 1405 mm de diámetro, con tres palas y cuerpo de metal, acabado lacado, color blanco, y motor de tres velocidades para alimentación monofásica a 230 V y 50 Hz de frecuencia, con protección térmica, de 220 r.p.m., potencia absorbida 75 W, caudal máximo 12600 m³/h, nivel de presión sonora 47 dBA. Incluso accesorios y elementos de fijación.
Código |  | Unidad |  | Descripción | Cantidad | Precio unitario | Precio parcial
1 |  |  |  | Materiales
mt42svs700i |  | Ud |  | Ventilador de techo, de 1405 mm de diámetro, con tres palas y cuerpo de metal, acabado lacado, color blanco, y motor de tres velocidades para alimentación monofásica a 230 V y 50 Hz de frecuencia, con protección térmica, de 220 r.p.m., potencia absorbida 75 W, caudal máximo 12600 m³/h, nivel de presión sonora 47 dBA, incluso regulador de velocidad. | 1 | 418.83 | 418.83
[5 empty] | Subtotal materiales: |  | 418.83
2 |  |  |  | Mano de obra
mo011 |  | h |  | Operario de montaje. | 0.133 | 32.15 | 4.28
mo080 |  | h |  | Oficial de montaje. | 0.133 | 21.72 | 2.89
[5 empty] | Subtotal mano de obra: |  | 7.17
3 |  |  |  | Herramientas
|  | % |  | Herramientas | 2 | 426 | 8.52
Coste de mantenimiento decenal: S/. 152,08 en los primeros 10 años. |  |  |  |  | Costos directos (1+2+3): |  | 434.52