## Hoja 1
ICR013 | Ud | Ventilador de techo.
Ventilador de techo, de 1303 mm de diámetro, con cuatro palas reversibles de madera color marrón claro por una cara y marrón oscuro por la otra, cuerpo de metal, acabado dorado, conmutador para el control del sentido de giro, regulación de la velocidad por tirador de cadenilla y motor de tres velocidades para alimentación monofásica a 230 V y 50 Hz de frecuencia, con protección térmica, de 200 r.p.m., potencia absorbida 55 W, caudal máximo 6000 m³/h, nivel de presión sonora 46 dBA. Incluso accesorios y elementos de fijación.
Código |  | Unidad | Descripción | Cantidad | Precio unitario | Precio parcial
1 |  |  | Materiales
mt42svs720bb |  | Ud | Ventilador de techo, de 1303 mm de diámetro, con cuatro palas reversibles de madera color marrón claro por una cara y marrón oscuro por la otra, cuerpo de metal, acabado dorado, conmutador para el control del sentido de giro, regulación de la velocidad por tirador de cadenilla y motor de tres velocidades para alimentación monofásica a 230 V y 50 Hz de frecuencia, con protección térmica, de 200 r.p.m., potencia absorbida 55 W, caudal máximo 6000 m³/h, nivel de presión sonora 46 dBA. | 1 | 670.12 | 670.12
|  |  |  | Subtotal materiales: |  | 670.12
2 |  |  | Mano de obra
mo011 |  | h | Operario de montaje. | 0.16 | 32.15 | 5.14
mo080 |  | h | Oficial de montaje. | 0.16 | 21.72 | 3.48
|  |  |  | Subtotal mano de obra: |  | 8.62
3 |  |  | Herramientas
|  | % | Herramientas | 2 | 678.74 | 13.57
Coste de mantenimiento decenal: S/. 242,31 en los primeros 10 años. |  |  |  | Costos directos (1+2+3): |  | 692.31