## Hoja 1
ICR013 | Ud | Ventilador de techo.
Ventilador de techo, de 1313 mm de diámetro, con cinco palas reversibles de madera color blanco por una cara y marrón claro por la otra, cuerpo de metal, acabado dorado, cuatro proyectores, conmutador para el control del sentido de giro, encendido/apagado de los proyectores y regulación de la velocidad por tiradores de cadenilla y motor de tres velocidades para alimentación monofásica a 230 V y 50 Hz de frecuencia, con protección térmica, de 200 r.p.m., potencia absorbida 60 W, caudal máximo 6000 m³/h, nivel de presión sonora 46 dBA. Incluso accesorios y elementos de fijación.
Código |  | Unidad | Descripción | Cantidad | Precio unitario | Precio parcial
1 |  |  | Materiales
mt42svs720gc |  | Ud | Ventilador de techo, de 1313 mm de diámetro, con cinco palas reversibles de madera color blanco por una cara y marrón claro por la otra, cuerpo de metal, acabado dorado, cuatro proyectores, conmutador para el control del sentido de giro, encendido/apagado de los proyectores y regulación de la velocidad por tiradores de cadenilla y motor de tres velocidades para alimentación monofásica a 230 V y 50 Hz de frecuencia, con protección térmica, de 200 r.p.m., potencia absorbida 60 W, caudal máximo 6000 m³/h, nivel de presión sonora 46 dBA. | 1 | 1088.95 | 1088.95
|  |  |  | Subtotal materiales: |  | 1088.95
2 |  |  | Mano de obra
mo011 |  | h | Operario de montaje. | 0.2 | 32.15 | 6.43
mo080 |  | h | Oficial de montaje. | 0.2 | 21.72 | 4.34
|  |  |  | Subtotal mano de obra: |  | 10.77
3 |  |  | Herramientas
|  | % | Herramientas | 2 | 1099.72 | 21.99
Coste de mantenimiento decenal: S/. 392,60 en los primeros 10 años. |  |  |  | Costos directos (1+2+3): |  | 1121.71