## Hoja 1
ICR130 | Ud | Visera contra la lluvia para ducto circular.
Visera contra la lluvia de acero galvanizado, para ducto de 800 mm de diámetro, con malla de protección contra la entrada de hojas y pájaros.
Código |  | Unidad | Descripción | Cantidad | Precio unitario | Precio parcial
1 |  |  | Materiales
mt42svs500oo |  | Ud | Visera contra la lluvia de acero galvanizado, para ducto de 800 mm de diámetro, con malla de protección contra la entrada de hojas y pájaros. | 1 | 1595.66 | 1595.66
|  |  |  | Subtotal materiales: |  | 1595.66
2 |  |  | Mano de obra
mo005 |  | h | Operario instalador de climatización. | 0.133 | 32.15 | 4.28
mo104 |  | h | Oficial instalador de climatización. | 0.133 | 21.68 | 2.88
|  |  |  | Subtotal mano de obra: |  | 7.16
3 |  |  | Herramientas
|  | % | Herramientas | 2 | 1602.82 | 32.06
Coste de mantenimiento decenal: S/. 277,93 en los primeros 10 años. |  |  |  | Costos directos (1+2+3): |  | 1634.88