## Hoja 1
ICV071 | Ud |  | Unidad interior, sistema aire-agua multi-split, para calefacción.
Unidad interior para sistema multi-split, para calefacción, potencia calorífica 11 kW, para gas R-410A y R-134a, dimensiones 705x600x695 mm, peso 144 kg. Totalmente montada, conexionada y puesta en marcha por la empresa instaladora para la comprobación de su correcto funcionamiento.
Código |  | Unidad |  | Descripción | Cantidad | Precio unitario | Precio parcial
1 |  |  |  | Materiales
mt42dai370a |  | Ud |  | Unidad interior para sistema multi-split, para calefacción, potencia calorífica 11 kW, para gas R-410A y R-134a, dimensiones 705x600x695 mm, peso 144 kg. | 1 | 19773.7 | 19773.7
mt37sve010e |  | Ud |  | Válvula de esfera de latón niquelado para roscar de 1 1/4". | 2 | 53 | 106
[5 empty] | Subtotal materiales: |  | 19879.7
2 |  |  |  | Mano de obra
mo005 |  | h |  | Operario instalador de climatización. | 2.081 | 21.91 | 45.59
mo104 |  | h |  | Oficial instalador de climatización. | 2.081 | 14.67 | 30.53
[5 empty] | Subtotal mano de obra: |  | 76.12
3 |  |  |  | Herramientas
|  | % |  | Herramientas | 2 | 19955.8 | 399.12
Coste de mantenimiento decenal: S/. 13.027,14 en los primeros 10 años. |  |  |  |  | Costos directos (1+2+3): |  | 20354.9