## Hoja 1
ICV073 | Ud |  | Unidad interior, sistema aire-agua multi-split, para calefacción y refrigeración.
Unidad interior para sistema aire-agua multi-split, para calefacción y refrigeración, para gas R-410A y R-134a, dimensiones 705x600x695 mm, peso 120 kg. Totalmente montada, conexionada y puesta en marcha por la empresa instaladora para la comprobación de su correcto funcionamiento.
Código |  | Unidad |  | Descripción | Cantidad | Precio unitario | Precio parcial
1 |  |  |  | Materiales
mt42dai359a |  | Ud |  | Unidad interior para sistema aire-agua multi-split, para calefacción y refrigeración, para gas R-410A y R-134a, dimensiones 705x600x695 mm, peso 120 kg, rango de temperatura de salida de agua para calefacción desde 25 hasta 80°C, rango de temperatura de salida de agua para refrigeración desde 5 hasta 20°C, rango de temperatura de salida de agua para producción de agua caliente sanitaria desde 45 hasta 75°C. | 1 | 26243.38 | 26243.38
mt37sve010e |  | Ud |  | Válvula de esfera de latón niquelado para roscar de 1 1/4". | 2 | 53 | 106
[5 empty] | Subtotal materiales: |  | 26349.38
2 |  |  |  | Mano de obra
mo005 |  | h |  | Operario instalador de climatización. | 1.477 | 21.91 | 32.36
mo104 |  | h |  | Oficial instalador de climatización. | 1.477 | 14.67 | 21.67
[5 empty] | Subtotal mano de obra: |  | 54.03
3 |  |  |  | Herramientas
|  | % |  | Herramientas | 2 | 26403.41 | 528.07
Coste de mantenimiento decenal: S/. 17.236,15 en los primeros 10 años. |  |  |  |  | Costos directos (1+2+3): |  | 26931.48