## Hoja 1
ICV202 |  |  | Ud | Unidad agua-agua bomba de calor no reversible, geotérmica, para producción de agua caliente sanitaria y calefacción.
Unidad agua-agua bomba de calor geotérmica, para calefacción y producción de agua caliente sanitaria, alimentación monofásica a 230 V, potencia calorífica nominal 11 kW, COP 4,2, potencia sonora 49 dBA, dimensiones 596x690x1845 mm, peso 238 kg.
Código | Unidad | Descripción |  |  | Cantidad | Precio unitario | Precio parcial
1 |  | Materiales
mt42bci020ej | Ud | Unidad agua-agua bomba de calor geotérmica, para calefacción y producción de agua caliente sanitaria, alimentación monofásica a 230 V, potencia calorífica nominal 11 kW, COP 4,2, potencia sonora 49 dBA, dimensiones 596x690x1845 mm, peso 238 kg, para gas refrigerante R-407C, con bombas de circulación de caudal variable clase de eficiencia energética A para los circuitos primario y secundario, compresor de tipo scroll, control de equilibrado energético, pantalla de información gráfica, resistencia eléctrica seleccionable para 1,5, 3 ó 4,5 kW, intercambiadores de acero inoxidable, válvula motorizada de 3 vías, interacumulador de agua caliente sanitaria de 180 l de capacidad, sondas de temperatura, presostato, filtro, manómetros, válvula de seguridad y llaves de paso. |  |  | 1 | 50045.03 | 50045.03
mt42www050 | Ud | Termómetro bimetálico, diámetro de esfera de 100 mm, con toma vertical, con vaina de 1/2", escala de temperatura de 0 a 120°C. |  |  | 2 | 99.98 | 199.96
mt37sve010c | Ud | Válvula de esfera de latón niquelado para roscar de 3/4". |  |  | 4 | 20.53 | 82.12
mt37sve010d | Ud | Válvula de esfera de latón niquelado para roscar de 1". |  |  | 2 | 33.86 | 67.72
[5 empty] | Subtotal materiales: |  | 50394.83
2 |  | Mano de obra
mo005 | h | Operario instalador de climatización. |  |  | 11.324 | 16.13 | 182.66
mo104 | h | Oficial instalador de climatización. |  |  | 11.324 | 10.65 | 120.6
[5 empty] | Subtotal mano de obra: |  | 303.26
3 |  | Herramientas
| % | Herramientas |  |  | 2 | 50698.09 | 1013.96
Coste de mantenimiento decenal: S/. 33.095,71 en los primeros 10 años. |  |  |  |  | Costos directos (1+2+3): |  | 51712.05