## Hoja 1
ICV202 |  |  | Ud | Unidad agua-agua bomba de calor no reversible, geotérmica, para producción de agua caliente sanitaria y calefacción.
Unidad agua-agua bomba de calor geotérmica, para calefacción y producción de agua caliente sanitaria, alimentación trifásica a 400 V, potencia calorífica nominal 7,51 kW, COP 4,34, potencia sonora 44 dBA, dimensiones 596x690x1845 mm, peso 229 kg.
Código | Unidad | Descripción |  |  | Cantidad | Precio unitario | Precio parcial
1 |  | Materiales
mt42bci020hc | Ud | Unidad agua-agua bomba de calor geotérmica, para calefacción y producción de agua caliente sanitaria, alimentación trifásica a 400 V, potencia calorífica nominal 7,51 kW, COP 4,34, potencia sonora 44 dBA, dimensiones 596x690x1845 mm, peso 229 kg, para gas refrigerante R-407C, con bombas de circulación de caudal variable clase de eficiencia energética A para los circuitos primario y secundario, compresor de tipo scroll, control de equilibrado energético, pantalla de información gráfica, resistencia eléctrica seleccionable para 3, 6 ó 9 kW, intercambiadores de acero inoxidable, válvula motorizada de 3 vías, interacumulador de agua caliente sanitaria de 180 l de capacidad, sondas de temperatura, presostato, filtro, manómetros, válvula de seguridad y llaves de paso. |  |  | 1 | 45331.49 | 45331.49
mt42www050 | Ud | Termómetro bimetálico, diámetro de esfera de 100 mm, con toma vertical, con vaina de 1/2", escala de temperatura de 0 a 120°C. |  |  | 2 | 99.98 | 199.96
mt37sve010c | Ud | Válvula de esfera de latón niquelado para roscar de 3/4". |  |  | 4 | 20.53 | 82.12
mt37sve010d | Ud | Válvula de esfera de latón niquelado para roscar de 1". |  |  | 2 | 33.86 | 67.72
[5 empty] | Subtotal materiales: |  | 45681.29
2 |  | Mano de obra
mo005 | h | Operario instalador de climatización. |  |  | 9.844 | 16.13 | 158.78
mo104 | h | Oficial instalador de climatización. |  |  | 9.844 | 10.65 | 104.84
[5 empty] | Subtotal mano de obra: |  | 263.62
3 |  | Herramientas
| % | Herramientas |  |  | 2 | 45944.91 | 918.9
Coste de mantenimiento decenal: S/. 29.992,84 en los primeros 10 años. |  |  |  |  | Costos directos (1+2+3): |  | 46863.81