## Hoja 1
ICW360 | Ud |  |  | Derivación para línea frigorífica de líquido y de gas.
Derivación de línea frigorífica formada por dos juntas, una para la línea de líquido y otra para la línea de gas, modelo DIS-540-1 "MITSUBISHI HEAVY INDUSTRIES".
Descompuesto |  | Ud | Descomposición |  | Rend. | Precio unitario | Precio partida
mt42mhi530d |  | Ud | Conjunto de dos juntas, una para la línea de líquido y otra para la línea de gas, sistema aire-aire multi-split con caudal variable de refrigerante, modelo DIS-540-1 "MITSUBISHI HEAVY INDUSTRIES", con una capacidad máxima de unidades interiores conectadas aguas abajo cuya suma de índices de capacidad sea igual o superior a 540. |  | 1 | 1468.58 | 1468.58
mo004 |  | h | Operario instalador de climatización. |  | 0.062 | 16.79 | 1.04
mo102 |  | h | Oficial instalador de climatización. |  | 0.062 | 13.26 | 0.82
|  | % | Medios auxiliares |  | 2 | 1470.44 | 29.41
|  | % | Costes indirectos |  | 3 | 1499.85 | 45
Coste de mantenimiento decenal: S/. 540,70 en los primeros 10 años. | [5 empty] | Total: | 1544.85