## Hoja 1
ICY261 |  | Ud |  | Derivación para línea frigorífica de líquido, de descarga de gas y de succión de gas.
Derivación de línea frigorífica formada por tres juntas Refnet, una para la línea de líquido, otra para la línea de descarga de gas y otra para la línea de succión de gas, modelo KHRQ23M29T "DAIKIN".
Descompuesto | Ud |  | Descomposición |  | Rend. | Precio unitario | Precio partida
mt42dai601b | Ud |  | Conjunto de tres juntas Refnet, una para la línea de líquido, otra para la línea de descarga de gas y otra para la línea de succión de gas, para sistema VRV (Volumen de Refrigerante Variable) con recuperación de calor, modelo KHRQ23M29T "DAIKIN", con índice máximo de conexión de unidades interiores de 290. |  | 1 | 1067.63 | 1067.63
mo004 | h |  | Operario instalador de climatización. |  | 0.062 | 16.79 | 1.04
mo102 | h |  | Oficial instalador de climatización. |  | 0.062 | 13.26 | 0.82
| % |  | Medios auxiliares |  | 2 | 1069.49 | 21.39
| % |  | Costes indirectos |  | 3 | 1090.88 | 32.73
Coste de mantenimiento decenal: S/. 393,26 en los primeros 10 años. | [5 empty] | Total: | 1123.61