## Hoja 1
ICY261 |  |  | Ud | Derivación para línea frigorífica de líquido, de descarga de gas y de succión de gas.
Derivación de línea frigorífica formada por tres colectores Refnet, uno para la línea de líquido, otro para la línea de descarga de gas y otro para la línea de succión de gas, de 8 salidas cada uno, modelo KHRQ23M29H "DAIKIN".
Descompuesto | Ud | Descomposición |  |  | Rend. | Precio unitario | Precio partida
mt42dai604a | Ud | Conjunto de tres colectores Refnet, uno para la línea de líquido, otro para la línea de descarga de gas y otro para la línea de succión de gas, de 8 salidas cada uno, para sistema VRV (Volumen de Refrigerante Variable) con recuperación de calor, modelo KHRQ23M29H "DAIKIN", con índice máximo de conexión de unidades interiores de 289. |  |  | 1 | 1785.6 | 1785.6
mo004 | h | Operario instalador de climatización. |  |  | 0.062 | 16.79 | 1.04
mo102 | h | Oficial instalador de climatización. |  |  | 0.062 | 13.26 | 0.82
| % | Medios auxiliares |  |  | 2 | 1787.46 | 35.75
| % | Costes indirectos |  |  | 3 | 1823.21 | 54.7
Coste de mantenimiento decenal: S/. 657,27 en los primeros 10 años. | [5 empty] | Total: | 1877.91