## Hoja 1
ICZ006 | Ud | Termostato de zona.
Termostato de zona, modelo Tacto AZC3TACTOCSB "AIRZONE".
Descompuesto |  | Ud | Descomposición | Rend. | Precio unitario | Precio partida
mt42air700aa |  | Ud | Termostato de zona, modelo Tacto AZC3TACTOCSB "AIRZONE", comunicación por cable, con pantalla táctil LCD monocroma retroiluminada para control de la temperatura de zona mediante sonda NTC-48K, alimentación mediante bus de expansión del sistema, montaje en superficie, color blanco, con las siguientes funcionalidades: ON/OFF de zona, establecimiento de temperatura de consigna en pasos de 0,5°C/1°F, establecimiento del modo (paro, ventilación, frío y calor), modo ECO-Sleep, programaciones horarias de las temperaturas de zona y de modo, acceso remoto a otras zonas del sistema y comunicación bidireccional entre los termostatos y la central del sistema. | 1 | 408.64 | 408.64
mo004 |  | h | Operario instalador de climatización. | 0.125 | 16.79 | 2.1
mo102 |  | h | Oficial instalador de climatización. | 0.1 | 13.26 | 1.33
|  | % | Medios auxiliares | 2 | 412.07 | 8.24
|  | % | Costes indirectos | 3 | 420.31 | 12.61
Coste de mantenimiento decenal: S/. 86,58 en los primeros 10 años. |  |  |  |  | Total: | 432.92