## Hoja 1
IEM026 | Ud |  | Interruptor de superficie, estanco.
Interruptor unipolar (1P) estanco, con grado de protección IP55, monobloc, gama básica, intensidad asignada 10 AX, tensión asignada 250 V, con tecla simple y caja, de color gris. Instalación en superficie.
Código |  | Unidad |  | Descripción | Cantidad | Precio unitario | Precio parcial
1 |  |  |  | Materiales
mt33gbg107a |  | Ud |  | Interruptor unipolar (1P) estanco, con grado de protección IP55 según IEC 60439, monobloc, de superficie, gama básica, intensidad asignada 10 AX, tensión asignada 250 V, con tecla simple y caja, de color gris, según EN 60669. | 1 | 44.59 | 44.59
[5 empty] | Subtotal materiales: |  | 44.59
2 |  |  |  | Mano de obra
mo003 |  | h |  | Operario electricista. | 0.331 | 32.15 | 10.64
[5 empty] | Subtotal mano de obra: |  | 10.64
3 |  |  |  | Herramientas
|  | % |  | Herramientas | 2 | 55.23 | 1.1
Coste de mantenimiento decenal: S/. 2,82 en los primeros 10 años. |  |  |  |  | Costos directos (1+2+3): |  | 56.33