## Hoja 1
IFC015 | Ud | Colector de medidores divisionarios para abastecimiento de agua potable.
Colector de polipropileno copolímero random (PP-R), de 75 mm de diámetro y salidas a un lado con conexión embridada, para centralización de un máximo de 3 medidores de 1/2" DN 15 mm, con llave de corte, llaves de entrada, grifos de comprobación, válvulas de retención, llaves de salida y latiguillos. Incluso soportes para el colector y material auxiliar. El precio no incluye los medidores de agua.
Código |  | Unidad | Descripción | Cantidad | Precio unitario | Precio parcial
1 |  |  | Materiales
mt37cci005d |  | Ud | Válvula de mariposa de aluminio, con disco de latón y fundición dúctil, DN 65 mm. | 1 | 222.84 | 222.84
mt37cci010b |  | Ud | Colector de polipropileno copolímero random (PP-R), de 75 mm de diámetro y salidas a un lado con conexión embridada, para centralización de 3 medidores divisionarios de agua en una columna, de 200x910 mm. Incluso soporte y brida. | 1 | 697.15 | 697.15
mt37cci200a |  | Ud | Llave de entrada de latón, DN 15 mm, precintable, con junta y brida orientable y tuerca de unión de 3/4". | 3 | 58.97 | 176.91
mt37cci205a |  | Ud | Llave de salida de latón, DN 15 mm, precintable, con dispositivo antirretorno y tuerca de unión de 3/4". | 3 | 44.59 | 133.77
mt37sgl012a |  | Ud | Grifo de comprobación de latón, para roscar, de 1/2". | 3 | 18.94 | 56.82
mt37svr010a |  | Ud | Válvula de retención de latón para roscar de 1/2". | 3 | 15.85 | 47.55
mt37cci300a |  | Ud | Latiguillo de acero, con rosca macho-hembra de 3/4" y de 500 mm de longitud. | 3 | 44.48 | 133.44
mt37www010 |  | Ud | Material auxiliar para instalaciones sanitarias. | 1 | 5.16 | 5.16
|  |  |  | Subtotal materiales: |  | 1473.64
2 |  |  | Mano de obra
mo008 |  | h | Operario plomero. | 3.284 | 32.15 | 105.58
mo107 |  | h | Oficial plomero. | 1.642 | 21.68 | 35.6
|  |  |  | Subtotal mano de obra: |  | 141.18
3 |  |  | Herramientas
|  | % | Herramientas | 2 | 1614.82 | 32.3
Coste de mantenimiento decenal: S/. 82,36 en los primeros 10 años. |  |  |  | Costos directos (1+2+3): |  | 1647.12