## Hoja 1
IFM005 | m | Tubería para parante, colocada superficialmente.
Tubería para parante de plomería, colocada superficialmente y fijada al paramento, formada por tubo de polietileno reticulado (PE-Xa), serie 5, de 20 mm de diámetro exterior, PN=6 atm y 1,9 mm de espesor, suministrado en rollos. Incluso material auxiliar para montaje y sujeción a la obra, accesorios y piezas especiales.
Código |  | Unidad | Descripción | Cantidad | Precio unitario | Precio parcial
1 |  |  | Materiales
mt37tpu400b |  | Ud | Material auxiliar para montaje y sujeción a la obra de las tuberías de polietileno reticulado (PE-Xa), serie 5, de 20 mm de diámetro exterior. | 1 | 0.59 | 0.59
mt37tpu010bd |  | m | Tubo de polietileno reticulado (PE-Xa), serie 5, de 20 mm de diámetro exterior, PN=6 atm y 1,9 mm de espesor, suministrado en rollos, según ISO 15875-2, con el precio incrementado el 15% en concepto de accesorios y piezas especiales. | 1 | 13.36 | 13.36
|  |  |  | Subtotal materiales: |  | 13.95
2 |  |  | Mano de obra
mo008 |  | h | Operario plomero. | 0.053 | 32.15 | 1.7
mo107 |  | h | Oficial plomero. | 0.053 | 21.68 | 1.15
|  |  |  | Subtotal mano de obra: |  | 2.85
3 |  |  | Herramientas
|  | % | Herramientas | 2 | 16.8 | 0.34
Coste de mantenimiento decenal: S/. 0,86 en los primeros 10 años. |  |  |  | Costos directos (1+2+3): |  | 17.14