## Hoja 1
IFW020 | Ud | Filtro retenedor de residuos.
Filtro retenedor de residuos de latón, con tamiz de acero inoxidable con perforaciones de 0,4 mm de diámetro, con rosca de 1/2", para una presión máxima de trabajo de 16 bar y una temperatura máxima de 110°C.
Código |  |  | Unidad | Descripción | Cantidad | Precio unitario | Precio parcial
1 |  |  |  | Materiales
mt37www060b |  |  | Ud | Filtro retenedor de residuos de latón, con tamiz de acero inoxidable con perforaciones de 0,4 mm de diámetro, con rosca de 1/2", para una presión máxima de trabajo de 16 bar y una temperatura máxima de 110°C. | 1 | 15.51 | 15.51
mt37www010 |  |  | Ud | Material auxiliar para instalaciones sanitarias. | 1 | 5.16 | 5.16
[5 empty] | Subtotal materiales: |  | 20.67
2 |  |  |  | Mano de obra
mo008 |  |  | h | Operario plomero. | 0.199 | 32.15 | 6.4
mo107 |  |  | h | Oficial plomero. | 0.199 | 21.68 | 4.31
[5 empty] | Subtotal mano de obra: |  | 10.71
3 |  |  |  | Herramientas
|  |  | % | Herramientas | 2 | 31.38 | 0.63
Coste de mantenimiento decenal: S/. 5,44 en los primeros 10 años. |  |  |  |  | Costos directos (1+2+3): |  | 32.01