## Hoja 1
IFW030 | Ud | Grifo.
Grifo de latón cromado para jardín o terraza, con racor de conexión a manguera, de 3/4" de diámetro.
Código |  | Unidad | Descripción | Cantidad | Precio unitario | Precio parcial
1 |  |  | Materiales
mt37sgl045b |  | Ud | Grifo de latón cromado para jardín o terraza, con racor de conexión a manguera, de 3/4" de diámetro. | 1 | 43.82 | 43.82
mt37www010 |  | Ud | Material auxiliar para instalaciones sanitarias. | 1 | 4.87 | 4.87
|  |  |  | Subtotal materiales: |  | 48.69
2 |  |  | Mano de obra
mo008 |  | h | Operario plomero. | 0.133 | 22.27 | 2.96
mo107 |  | h | Oficial plomero. | 0.133 | 14.97 | 1.99
|  |  |  | Subtotal mano de obra: |  | 4.95
3 |  |  | Herramientas
|  | % | Herramientas | 2 | 53.64 | 1.07
Coste de mantenimiento decenal: S/. 9,30 en los primeros 10 años. |  |  |  | Costos directos (1+2+3): |  | 54.71