## Hoja 1
IFW060 | Ud |  | Válvula limitadora de presión.
Válvula limitadora de presión de latón, de 1 1/2" DN 40 mm de diámetro, presión máxima de entrada de 15 bar.
Descompuesto |  | Ud |  | Descomposición | Rend. | p.s. | Precio partida
mt37svl010e |  | Ud |  | Válvula limitadora de presión de latón, de 1 1/2" DN 40 mm de diámetro, presión máxima de entrada de 15 bar y presión de salida regulable entre 0,5 y 4 bar, temperatura máxima de 70°C, con racores. | 1 | 447.18 | 447.18
mt42www041 |  | Ud |  | Manómetro con baño de glicerina y diámetro de esfera de 100 mm, con toma vertical, para montaje roscado de 1/4", escala de presión de 0 a 10 bar. | 1 | 52.11 | 52.11
mt37www010 |  | Ud |  | Material auxiliar para instalaciones sanitarias. | 1 | 5.24 | 5.24
mo007 |  | h |  | Operario plomero. | 0.261 | 17.79 | 4.64
mo100 |  | h |  | Oficial plomero. | 0.261 | 14.04 | 3.66
|  | % |  | Medios auxiliares | 2 | 512.83 | 10.26
|  | % |  | Costes indirectos | 3 | 523.09 | 15.69
Coste de mantenimiento decenal: S/. 700,41 en los primeros 10 años. | [5 empty] | Total: | 538.78