## Hoja 1
IFW060 | Ud |  | Válvula limitadora de presión.
Válvula limitadora de presión de latón, de 2" DN 50 mm de diámetro, presión máxima de entrada de 25 bar.
Descompuesto |  | Ud |  | Descomposición | Rend. | p.s. | Precio partida
mt37svl020f |  | Ud |  | Válvula limitadora de presión de latón, de 2" DN 50 mm de diámetro, presión máxima de entrada de 25 bar y presión de salida regulable entre 0,5 y 6 bar, temperatura máxima de 130°C, con racores. | 1 | 690.19 | 690.19
mt42www041 |  | Ud |  | Manómetro con baño de glicerina y diámetro de esfera de 100 mm, con toma vertical, para montaje roscado de 1/4", escala de presión de 0 a 10 bar. | 1 | 52.11 | 52.11
mt37www010 |  | Ud |  | Material auxiliar para instalaciones sanitarias. | 1 | 5.24 | 5.24
mo007 |  | h |  | Operario plomero. | 0.287 | 17.79 | 5.11
mo100 |  | h |  | Oficial plomero. | 0.287 | 14.04 | 4.03
|  | % |  | Medios auxiliares | 2 | 756.68 | 15.13
|  | % |  | Costes indirectos | 3 | 771.81 | 23.15
Coste de mantenimiento decenal: S/. 1.033,45 en los primeros 10 años. | [5 empty] | Total: | 794.96