## Hoja 1
IFW070 | Ud |  | Caja de registro.
Caja de registro de obra de albañilería, de dimensiones interiores 87x87x150 cm, con tapa prefabricada de concreto armado, para alojamiento de la válvula.
Descompuesto |  | Ud |  | Descomposición | Rend. | Precio unitario | Precio partida
mt10hmf055ftb |  | m³ |  | Concreto simple f'c=315 kg/cm² (31 MPa), no expuesto a ciclos de congelamiento y deshielo, exposición a sulfatos severa, con baja permeabilidad en exposición al agua, no expuesto a cloruros, tamaño máximo del agregado 19 mm, consistencia blanda, premezclado en planta, según el Reglamento Nacional de Edificaciones NTE E.060. | 0.273 | 278.16 | 75.94
mt04lpv010a |  | Ud |  | Ladrillo cerámico perforado (panal), para revestir, 24x12x9 cm. | 212 | 0.53 | 112.36
mt09mor010c |  | m³ |  | Mortero de cemento CEM II/B-P 32,5 N tipo M-5, confeccionado en obra con 250 kg/m³ de cemento y una proporción en volumen 1/6. | 0.071 | 438.68 | 31.15
mt09mor010f |  | m³ |  | Mortero de cemento CEM II/B-P 32,5 N tipo M-15, confeccionado en obra con 450 kg/m³ de cemento y una proporción en volumen 1/3. | 0.09 | 568.04 | 51.12
mt11arf010g |  | Ud |  | Tapa de concreto armado prefabricada, 118x118x15 cm. | 1 | 335.07 | 335.07
mt01arr010a |  | t |  | Grava de cantera, de 19 a 25 mm de diámetro. | 2.322 | 23.02 | 53.45
mq01ret020b |  | h |  | Retrocargadora sobre neumáticos, de 70 kW. | 0.538 | 104.22 | 56.07
mo019 |  | h |  | Operario de construcción. | 3.411 | 16.25 | 55.43
mo111 |  | h |  | Peón de construcción. | 2.688 | 12.77 | 34.33
|  | % |  | Medios auxiliares | 2 | 804.92 | 16.1
|  | % |  | Costes indirectos | 3 | 821.02 | 24.63
Coste de mantenimiento decenal: S/. 42,28 en los primeros 10 años. | [5 empty] | Total: | 845.65