## Hoja 1
IFW070 | Ud |  |  | Caja de registro.
Caja de registro prefabricada de polipropileno, de dimensiones interiores 23 cm de diámetro en la base y 20 cm de altura, con tapa, para alojamiento de la válvula.
Descompuesto |  | Ud | Descomposición |  | Rend. | Precio unitario | Precio partida
mt10hmf055akb |  | m³ | Concreto simple f'c=210 kg/cm² (21 MPa), no expuesto a ciclos de congelamiento y deshielo, exposición a sulfatos insignificante, sin requerimiento de permeabilidad, no expuesto a cloruros, tamaño máximo del agregado 19 mm, consistencia blanda, premezclado en planta, según el Reglamento Nacional de Edificaciones NTE E.060. |  | 0.042 | 225.66 | 9.48
mt37aar020a |  | Ud | Caja de registro prefabricada de polipropileno, de sección circular, de 23 cm de diámetro en la base y 20 cm de altura, con tapa de color verde de 18 cm de diámetro. |  | 1 | 12.13 | 12.13
mt01arr010a |  | t | Grava de cantera, de 19 a 25 mm de diámetro. |  | 0.098 | 23.02 | 2.26
mo019 |  | h | Operario de construcción. |  | 0.651 | 16.25 | 10.58
mo111 |  | h | Peón de construcción. |  | 0.722 | 12.77 | 9.22
|  | % | Medios auxiliares |  | 2 | 43.67 | 0.87
|  | % | Costes indirectos |  | 3 | 44.54 | 1.34
Coste de mantenimiento decenal: S/. 2,29 en los primeros 10 años. | [5 empty] | Total: | 45.88